## БИМ инд. по статьям с мат. и ТЗ
СОГЛАСОВАНО: | [11 empty] | УТВЕРЖДАЮ:
___________ | [11 empty] | ___________
"____" _____________ 2016 г. | [11 empty] | "____" _______________2016 г.
Тепловая сеть от магистральной тепловой сети котельной ул. Невкипелова, 25/1 до жилых домов по ул. Трудовой славы, 62А в г. Краснодаре
(наименование стройки)
ЛОКАЛЬНЫЙ СМЕТНЫЙ РАСЧЕТ № 02-01-02
(локальная смета)
| на | монтаж трубопроводов тепловой сети
Основание: проект 29/16 ТС
|  | Сметная стоимость _______________________________________________________________________________________________ |  |  | ___________________________11820,888 |  | тыс. руб.
|  | строительных работ _______________________________________________________________________________________________ |  |  | _______________________________________________________________________________________________9993,092 |  | тыс. руб.
|  | монтажных работ _______________________________________________________________________________________________ |  |  | _______________________________________________________________________________________________24,610 |  | тыс. руб.
|  | Средства на оплату труда _______________________________________________________________________________________________ |  |  | ___________________________349,044 |  | тыс. руб.
|  | Сметная трудоемкость _______________________________________________________________________________________________ |  |  | _______________________________________________________________________________________________2086,38 |  | чел.час
|  | Трудозатраты механизаторов _______________________________________________________________________________________________ |  |  | _______________________________________________________________________________________________280,36 |  | чел.час
Составлен(а) в текущих (прогнозных) ценах по состоянию на 3кв.2016г.
№ пп | Обосно- вание | Наименование работ и затрат | Ед. изм. | Кол. | Стоимость единицы, руб. |  |  | Обоснова-ние, индекс | Общая стоимость, руб. |  |  |  | Затр.тр.раб-х не занятых обслуж.машин
[5 empty] | Всего | Экспл. маш. | Мат-ы |  | Всего | в т.ч. оплата труда | Экспл. маш. | Мат-ы | Обслуж-х машины
[5 empty] | оплата труда | в т.ч. оплата труда |  |  |  |  | в т.ч. оплата труда |  | на ед-цу | всего
1 | 2 | 3 | 4 | 5 | 6 | 7 | 8 | 9 | 10 | 11 | 12 | 13 | 14 | 15
Раздел 1. Тепловые сети
Арматура
1 | ТЕР24-01-032-01 | Установка задвижек или клапанов стальных для горячей воды и пара диаметром: 50 мм | 1 компл. задвижек или клапана | 16 | 29.88 | 11.83 | 2.93 | ОЗП=17,93; ЭМ=8,618; ЗПМ=17,93; МАТ=4,671 | 478 | 242 | 189 | 47 | 1.9 | 30.4
|  | 29,88 = 783,58 - 0,38 x 104,78 - 1 x 713,88 |  |  | 15.12 | 0.81 |  |  |  |  | 13 |  | 0.47 | 7.52
2 | ССЦ на 3 квартал 2016г 302-0220 | Кран шаровой КШ.Ц.П.032/025.040.02 Ду 25 | шт | 2 | 162.37 |  | 162.37 | ОЗП=17,93; ЭМ=8,618; ЗПМ=17,93; МАТ=4,671 | 325 |  |  | 325
((МАТ=МАТ/4,671-МАТ))
3 | ССЦ на 3 квартал 2016г 302-0221 | Кран шаровой КШ.Ц.П.032/025.040.02 Ду 32 | шт | 8 | 162.37 |  | 162.37 | ОЗП=17,93; ЭМ=8,618; ЗПМ=17,93; МАТ=4,671 | 1299 |  |  | 1299
((МАТ=МАТ/4,671-МАТ))
4 | ССЦ на 3 квартал 2016г 302-0223 | Кран шаровой КШ.Ц.П.050/040.040.02 Ду 50 | шт | 6 | 162.37 |  | 162.37 | ОЗП=17,93; ЭМ=8,618; ЗПМ=17,93; МАТ=4,671 | 974 |  |  | 974
((МАТ=МАТ/4,671-МАТ))
5 | ТЕР24-01-032-03 | Установка задвижек или клапанов стальных для горячей воды и пара диаметром: 100 мм | 1 компл. задвижек или клапана | 12 | 53.18 | 20.85 | 5.9 | ОЗП=17,93; ЭМ=8,618; ЗПМ=17,93; МАТ=4,671 | 638 | 317 | 250 | 71 | 3.32 | 39.84
|  | 53,18 = 1 427,97 - 0,63 x 104,78 - 1 x 1 308,78 |  |  | 26.43 | 1.44 |  |  |  |  | 17 |  | 0.79 | 9.48
6 | ССЦ на 3 квартал 2016г 300-8269 | Кран шаровой КШ.Ц.Ф.100.016.02 | шт | 10 | 761.21 |  | 761.21 | ОЗП=17,93; ЭМ=8,618; ЗПМ=17,93; МАТ=4,671 | 7612 |  |  | 7612
((МАТ=МАТ/4,671-МАТ))
7 | ССЦ на 3 квартал 2016г 300-8290 | Кран шаровой КШ.Ц.П.100/080 н/п 02 | шт | 2 | 608.89 |  | 608.89 | ОЗП=17,93; ЭМ=8,618; ЗПМ=17,93; МАТ=4,671 | 1218 |  |  | 1218
((МАТ=МАТ/4,671-МАТ))
8 | ТЕР24-01-032-07 | Установка задвижек или клапанов стальных для горячей воды и пара диаметром: 300 мм | 1 компл. задвижек или клапана | 12 | 15068.78 | 98.92 | 14850.91 | ОЗП=17,93; ЭМ=8,618; ЗПМ=17,93; МАТ=4,671 | 180825 | 1427 | 1187 | 178211 | 14.74 | 176.88
|  | 15 068,78 = 15 294,06 - 2,15 x 104,78 |  |  | 118.95 | 4.72 |  |  |  |  | 57 |  | 2.67 | 32.04
9 | ТССЦ-302-1716 | Задвижки клиновые с выдвижным шпинделем фланцевые для воды и пара давлением 1 МПа (10 кгс/см2) 30с41нж диаметром 300 мм | шт. | -12 | 14834.45 |  | 14834.45 | ОЗП=17,93; ЭМ=8,618; ЗПМ=17,93; МАТ=4,671 | -178013 |  |  | -178013
10 | ССЦ на 3 квартал 2016г 302-0231 | Кран шаровой КШ.Ц.П.300/250.016.02 Ду 300 | шт | 12 | 17429.93 |  | 17429.93 | ОЗП=17,93; ЭМ=8,618; ЗПМ=17,93; МАТ=4,671 | 209159 |  |  | 209159
((МАТ=МАТ/4,671-МАТ))
Прокладка труб в ППУ изоляции
11 | ТЕР24-01-008-09 | Прокладка трубопроводов в непроходном канале в изоляции из пенополиуретана (ППУ) при условном давлении 1,6 МПа, температуре 150°С, диаметр труб: 300 мм | 1 км трубопровода | 0.222 | 112381.25 | 28817.69 | 70557.58 | ЭМ=8,618; ЗПМ=17,93; МАТ=4,671 | 24949 | 2887 | 6398 | 15664 | 1565.1 | 347.45
|  | 112 381,25 = 991 781,36 - 0,09815 x 14 660,69 - 21,67 x 7,55 - 1000 x 850,40 - 145 x 174,47 - 0,23 x 9 127,83 |  |  | 13005.98 | 2177.36 |  |  |  |  | 483 |  | 219.05 | 48.63
12 | Прайс-лист ООО "Энергопоставка" от 18.03.2016г стр1 | Труба ТГИ ППУ-П Д-325/450 с сигнальным проводом | м | 222 | 1131.49 |  | 1131.49 | ОЗП=17,93; ЭМ=8,618; ЗПМ=17,93; МАТ=4,671 | 251191 |  |  | 251191
((МАТ=МАТ/1,18/4,671*1,05-МАТ))
13 | Прайс-лист ООО "Энергопоставка" от 18.03.2016г стр2 | Опора неподвижная ду 325 с сигнальным приводом ОДК | шт | 8 | 3976.4 |  | 3976.4 | ОЗП=17,93; ЭМ=8,618; ЗПМ=17,93; МАТ=4,671 | 31811 |  |  | 31811
((МАТ=МАТ/1,18/4,671*1,05-МАТ))
14 | ТЕР24-01-020-09 | Бесканальная прокладка трубопроводов в изоляции из пенополиуретана (ППУ) с изоляцией стыков скорлупами при условном давлении 1,6 МПа, температуре 150°С, диаметр труб: 300 мм | 1 км трубопровода | 0.918 | 85168.95 | 25229.91 | 48475.42 | ОЗП=17,93; ЭМ=8,618; ЗПМ=17,93; МАТ=4,671 | 78185 | 10524 | 23161 | 44500 | 1399.71 | 1284.93
|  | 85 168,95 = 955 375,28 - 990 x 850,40 - 145 x 174,47 - 0,33 x 9 127,83 |  |  | 11463.62 | 1848.74 |  |  |  |  | 1697 |  | 189.42 | 173.89
15 | Прайс-лист ООО "Энергопоставка" от 18.03.2016г стр1 | Труба ТГИ ППУ-П Д-325/450 с сигнальным проводом | м | 908.82 | 1131.49 |  | 1131.49 | ОЗП=17,93; ЭМ=8,618; ЗПМ=17,93; МАТ=4,671 | 1028321 |  |  | 1028321
((МАТ=МАТ/1,18/4,671*1,05-МАТ))
16 | Прайс-лист ООО "Энергопоставка" от 18.03.2016г стр2 | Опора неподвижная ду 325 с сигнальным приводом ОДК | шт | 12 | 3976.4 |  | 3976.4 | ОЗП=17,93; ЭМ=8,618; ЗПМ=17,93; МАТ=4,671 | 47717 |  |  | 47717
((МАТ=МАТ/1,18/4,671*1,05-МАТ))
17 | ТЕР24-01-020-06 | Бесканальная прокладка трубопроводов в изоляции из пенополиуретана (ППУ) с изоляцией стыков скорлупами при условном давлении 1,6 МПа, температуре 150°С, диаметр труб: 150 мм | 1 км трубопровода | 0.012 | 47137.39 | 17041.19 | 23588.1 | ОЗП=17,93; ЭМ=8,618; ЗПМ=17,93; МАТ=4,671 | 566 | 78 | 204 | 284 | 817.6 | 9.81
|  | 47 137,39 = 485 967,75 - 1000 x 408,26 - 159 x 174,47 - 0,31 x 9 127,83 |  |  | 6508.1 | 1236.93 |  |  |  |  | 15 |  | 129.93 | 1.56
18 | Прайс-лист ООО "Энергопоставка" от 18.03.2016г стр1 | Труба ТГИ ППУ-П Д-159/250 с сигнальным проводом | м | 12 | 339.39 |  | 339.39 | ОЗП=17,93; ЭМ=8,618; ЗПМ=17,93; МАТ=4,671 | 4073 |  |  | 4073
((МАТ=МАТ/1,18/4,671*1,05-МАТ))
19 | ТЕР24-01-020-04 | Бесканальная прокладка трубопроводов в изоляции из пенополиуретана (ППУ) с изоляцией стыков скорлупами при условном давлении 1,6 МПа, температуре 150°С, диаметр труб: 100 мм | 1 км трубопровода | 0.02 | 35259.03 | 10486.02 | 19451.67 | 1ОЗП=17,93; ЭМ=8,618; ЗПМ=17,93; МАТ=4,671 | 705 | 106 | 210 | 389 | 668.51 | 13.37
|  | 35 259,03 = 386 529,83 - 1000 x 318,98 - 172 x 174,47 - 0,25 x 9 127,83 |  |  | 5321.34 | 662.71 |  |  |  |  | 13 |  | 74.63 | 1.49
20 | Прайс-лист ООО "Энергопоставка" от 18.03.2016г стр1 | Труба ТГИ ППУ-П Д-108/180 с сигнальным проводом | м | 20 | 209.95 |  | 209.95 | ОЗП=17,93; ЭМ=8,618; ЗПМ=17,93; МАТ=4,671 | 4199 |  |  | 4199
((МАТ=МАТ/1,18/4,671*1,05-МАТ))
21 | Прайс-лист ООО "Энергопоставка" от 18.03.2016г стр1 | Отвод 90 в изоляции из ППУ-П в ПНД Ду 300 с сигнальным приводом ОДК | шт | 50 | 3717.77 |  | 3717.77 | ОЗП=17,93; ЭМ=8,618; ЗПМ=17,93; МАТ=4,671 | 185889 |  |  | 185889
((МАТ=МАТ/1,18/4,671*1,05-МАТ))
22 | Прайс-лист ООО "Энергопоставка" от 18.03.2016г стр 1 | Отвод 92 в изоляции из ППУ-П в ПНД Ду 300 с сигнальным приводом ОДК | шт | 2 | 3717.77 |  | 3717.77 | ОЗП=17,93; ЭМ=8,618; ЗПМ=17,93; МАТ=4,671 | 7436 |  |  | 7436
((МАТ=МАТ/1,18/4,671*1,05-МАТ))
23 | Прайс-лист ООО "Энергопоставка" от 18.03.2016г стр 1 | Отвод 139 в изоляции из ППУ-П в ПНД Ду 300 с сигнальным приводом ОДК | шт | 2 | 3717.77 |  | 3717.77 | ОЗП=17,93; ЭМ=8,618; ЗПМ=17,93; МАТ=4,671 | 7436 |  |  | 7436
((МАТ=МАТ/1,18/4,671*1,05-МАТ))
24 | Прайс-лист ООО "Энергопоставка" от 18.03.2016г стр 1 | Отвод 142 в изоляции из ППУ-П в ПНД Ду 300 с сигнальным приводом ОДК | шт | 2 | 3717.77 |  | 3717.77 | ОЗП=17,93; ЭМ=8,618; ЗПМ=17,93; МАТ=4,671 | 7436 |  |  | 7436
((МАТ=МАТ/1,18/4,671*1,05-МАТ))
Компенсатор сильфонный
25 | ТЕР26-01-017-02 | Изоляция трубопроводов диаметром 180 мм изделиями из вспененного каучука ( «Армофлекс»), вспененного полиэтилена ( «Термофлекс»): пластинами (плитами) | 10 м трубопровода | 20 | 111.96 | 25.14 | 58.8 | ОЗП=17,93; ЭМ=8,618; ЗПМ=17,93; МАТ=4,671 | 2239 | 560 | 503 | 1176 | 3.52 | 70.4
|  | 111,96 = 2 103,89 - 1,438 x 67,91 - 6,33 x 299,08 - 0,033 x 33,39 |  |  | 28.02
26 | Прайс-лист ООО "ТД-Изоком" от 18.03.2016г стр3 | Изоком М100 | м2 | 126.6 | 180.54 |  | 180.54 | ОЗП=17,93; ЭМ=8,618; ЗПМ=17,93; МАТ=4,671 | 22856 |  |  | 22856
((МАТ=МАТ/1,18/4,671*1,05-МАТ))
27 | ТЕРм12-11-005-09 | Врезка трубопровода условным давлением 2,5 МПа в действующие магистрали, диаметр наружный врезаемой трубы: 325 мм | 1 врезка | 2 | 332.78 | 16.62 | 35.2 | ОЗП=17,93; ЭМ=8,618; ЗПМ=17,93; МАТ=4,671 | 666 | 562 | 33 | 71 | 32 | 64
|  | 332,78 = 338,41 - 5,63 x 1,00 |  |  | 280.96
Компенсатор сильфонный
28 | ТЕР24-01-029-09 | Установка сильфонных компенсаторов с несъемным кожухом диаметром труб: 300 мм | 1 компенсатор | 2 | 10983.32 | 571.7 | 10287.76 | ОЗП=17,93; ЭМ=8,618; ЗПМ=17,93; МАТ=4,671 | 21967 | 248 | 1143 | 20576 | 14.71 | 29.42
|  | 10 983,32 = 11 332,26 - 2 x 174,47 |  |  | 123.86 | 40.06 |  |  |  |  | 80 |  | 3.92 | 7.84
Укладка стальных труб
29 | ТЕР22-01-011-03 | Укладка стальных водопроводных труб с гидравлическим испытанием диаметром: 100 мм | 1 км трубопровода | 0.021 | 66740.73 | 4120.48 | 59686.82 | ОЗП=17,93; ЭМ=8,618; ЗПМ=17,93; МАТ=4,671 | 1402 | 62 | 87 | 1253 | 353 | 7.41
[5 empty] | 2933.43 | 409.71 |  |  |  |  | 9 |  | 41.26 | 0.87
30 | ТЕР22-01-011-01 | Укладка стальных водопроводных труб с гидравлическим испытанием диаметром: 50 мм | 1 км трубопровода | 0.036 | 32509.54 | 2088.95 | 27778.01 | ОЗП=17,93; ЭМ=8,618; ЗПМ=17,93; МАТ=4,671 | 1170 | 95 | 75 | 1000 | 318 | 11.45
[5 empty] | 2642.58 | 204.55 |  |  |  |  | 7 |  | 20.62 | 0.74
31 | ТССЦ-103-0139 | Трубы стальные электросварные прямошовные со снятой фаской из стали марок БСт2кп-БСт4кп и БСт2пс-БСт4пс наружный диаметр 57 мм, толщина стенки 3,5 мм | м | -36.144 | 27.1 |  | 27.1 | ОЗП=17,93; ЭМ=8,618; ЗПМ=17,93; МАТ=4,671 | -980 |  |  | -980
32 | ТССЦ-103-0341 | Трубы стальные бесшовные, горячедеформированные со снятой фаской из стали марок 15, 20, 25, наружным диаметром 25 мм, толщина стенки 3 мм | м | 6.024 | 15.24 |  | 15.24 | ОЗП=17,93; ЭМ=8,618; ЗПМ=17,93; МАТ=4,671 | 92 |  |  | 92
33 | ТССЦ-103-0132 | Трубы стальные электросварные прямошовные со снятой фаской из стали марок БСт2кп-БСт4кп и БСт2пс-БСт4пс наружный диаметр 32 мм, толщина стенки 3 мм | м | 16.064 | 13.62 |  | 13.62 | ОЗП=17,93; ЭМ=8,618; ЗПМ=17,93; МАТ=4,671 | 219 |  |  | 219
34 | ТССЦ-103-0138 | Трубы стальные электросварные прямошовные со снятой фаской из стали марок БСт2кп-БСт4кп и БСт2пс-БСт4пс наружный диаметр 57 мм, толщина стенки 3 мм | м | 14.056 | 23.45 |  | 23.45 | ОЗП=17,93; ЭМ=8,618; ЗПМ=17,93; МАТ=4,671 | 330 |  |  | 330
Изоляция трубопроводов в камере
35 | ТЕР13-03-002-04 | Огрунтовка металлических поверхностей за один раз: грунтовкой ГФ-021 | 100 м2 окрашиваемой поверхности | 0.121 | 226.09 | 6.74 | 173.95 | ОЗП=17,93; ЭМ=8,618; ЗПМ=17,93; МАТ=4,671 | 27 | 5 | 1 | 21 | 5.31 | 0.64
[5 empty] | 45.4 | 0.08 | [6 empty] | 0.01
36 | ТЕР15-04-030-03 | Масляная окраска металлических поверхностей: стальных балок, труб диаметром более 50 мм и т.п., количество окрасок 2 | 100 м2 окрашиваемой поверхности | 0.0837 | 657.76 | 3.28 | 365.89 | ОЗП=17,93; ЭМ=8,618; ЗПМ=17,93; МАТ=4,671 | 55 | 24 |  | 31 | 40.59 | 3.4
[5 empty] | 288.59 | 0.1 | [6 empty] | 0.01
37 | ТЕР15-04-030-04 | Масляная окраска металлических поверхностей: решеток, переплетов, труб диаметром менее 50 мм и т.п., количество окрасок 2 | 100 м2 окрашиваемой поверхности | 0.0237 | 874.41 | 3.28 | 365.89 | ОЗП=17,93; ЭМ=8,618; ЗПМ=17,93; МАТ=4,671 | 21 | 12 |  | 9 | 71.06 | 1.68
[5 empty] | 505.24 | 0.1 | [6 empty] | 0.01
38 | ТЕР26-01-010-01 | Изоляция трубопроводов: матами минераловатными прошивными безобкладочными и в обкладках марки 125, изделиями минераловатными с гофрированной структурой | 1 м3 изоляции | 0.504 | 1120.29 | 54.64 | 917.87 | ОЗП=17,93; ЭМ=8,618; ЗПМ=17,93; МАТ=4,671 | 565 | 74 | 28 | 463 | 18.85 | 9.5
|  | 1 120,29 = 1 138,99 - 0,56 x 33,39 |  |  | 147.78
39 | ТЕР26-01-052-01 | Покрытие поверхности изоляции трубопроводов: стеклопластиками РСТ, тканями стеклянными | 100 м2 поверхности покрытия изоляции | 0.051 | 6232.11 | 87.16 | 5327.17 | ОЗП=17,93; ЭМ=8,618; ЗПМ=17,93; МАТ=4,671 | 318 | 42 | 4 | 272 | 107.18 | 5.47
817.78
Манжета
40 | ТССЦ-507-2599 | Манжета предохраняющая для заделки концов кожуха трубопроводов диаметром 300 мм | шт. | 18 | 327.51 |  | 327.51 | ОЗП=17,93; ЭМ=8,618; ЗПМ=17,93; МАТ=4,671 | 5895 |  |  | 5895
41 | ТССЦ-507-2598 | Манжета предохраняющая для заделки концов кожуха трубопроводов диаметром 159 мм прим | шт. | 6 | 204.68 |  | 204.68 | ОЗП=17,93; ЭМ=8,618; ЗПМ=17,93; МАТ=4,671 | 1228 |  |  | 1228
Клапан захлопка (4 шт)
42 | ТЕР09-03-039-01 | Монтаж опорных конструкций: для крепления трубопроводов внутри зданий и сооружений массой до 0,1 т | 1 т конструкций | 0.007 | 1123.63 | 245.06 | 294.57 | ОЗП=17,93; ЭМ=8,618; ЗПМ=17,93; МАТ=4,671 | 8 | 4 | 2 | 2 | 80.22 | 0.56
[5 empty] | 584 | 1.14 | [6 empty] | 0.11
43 | ТССЦ-301-1224 | Крепления для трубопроводов: кронштейны, планки, хомуты | кг | 7.01 | 11.77 |  | 11.77 | 1ОЗП=17,93; ЭМ=8,618; ЗПМ=17,93; МАТ=4,671 | 83 |  |  | 83
44 | ТССЦ-101-1851 | Резина прессованная | кг | 1.5708 | 26.25 |  | 26.25 | ОЗП=17,93; ЭМ=8,618; ЗПМ=17,93; МАТ=4,671 | 41 |  |  | 41
45 | ТССЦ-101-0090 | Болты с шестигранной головкой диаметром резьбы 10 мм | т | 0.0004 | 13921.71 |  | 13921.71 | ОЗП=17,93; ЭМ=8,618; ЗПМ=17,93; МАТ=4,671 | 6 |  |  | 6
46 | ТССЦ-101-0122 | Гайки шестигранные диаметр резьбы 10 мм | т | 0.0004 | 13188.08 |  | 13188.08 | ОЗП=17,93; ЭМ=8,618; ЗПМ=17,93; МАТ=4,671 | 5 |  |  | 5
47 | ТЕР22-01-011-03 | Укладка стальных водопроводных труб с гидравлическим испытанием диаметром: 100 мм | 1 км трубопровода | 0.0104 | 66740.73 | 4120.48 | 59686.82 | ОЗП=17,93; ЭМ=8,618; ЗПМ=17,93; МАТ=4,671 | 694 | 31 | 43 | 620 | 353 | 3.67
[5 empty] | 2933.43 | 409.71 |  |  |  |  | 4 |  | 41.26 | 0.43
48 | ТССЦ-103-0160 | Трубы стальные электросварные прямошовные со снятой фаской из стали марок БСт2кп-БСт4кп и БСт2пс-БСт4пс наружный диаметр 108 мм, толщина стенки 3,5 мм | м | -10.4416 | 58.47 |  | 58.47 | ОЗП=17,93; ЭМ=8,618; ЗПМ=17,93; МАТ=4,671 | -611 |  |  | -611
49 | ТССЦ-103-0161 | Трубы стальные электросварные прямошовные со снятой фаской из стали марок БСт2кп-БСт4кп и БСт2пс-БСт4пс наружный диаметр 108 мм, толщина стенки 4 мм | м | 10.4416 | 66.76 |  | 66.76 | ОЗП=17,93; ЭМ=8,618; ЗПМ=17,93; МАТ=4,671 | 697 |  |  | 697
Контроль качества
50 | ТЕРм39-02-006-20 | Ультразвуковая дефектоскопия трубопровода одним преобразователем сварных соединений перлитного класса с двух сторон, прозвучивание поперечное, диаметр трубопровода: 377 мм, толщина стенки до 8 мм | 1 стык | 4 | 26.12 | 6 | 5.4 | ОЗП=17,93; ЭМ=8,618; ЗПМ=17,93; МАТ=4,671 | 104 | 59 | 24 | 21 | 1.7 | 6.8
14.72
Итого прямые затраты по смете в ценах 2001г. | [8 empty] | 1963526 | 17359 | 33542 | 1912625 |  | 2117.08
[11 empty] | 2395 |  |  | 284.49
Итого прямые затраты по смете с учетом коэффициентов к итогам | [8 empty] | 1935055 | 17107 | 33055 | 1884893 |  | 2086.38
[11 empty] | 2360 |  |  | 280.36
В том числе, справочно:
Договорной понижающий коэф. ПЗ=0,9855 (ОЗП=0,9855; ЭМ=0,9855; ЗПМ=0,9855; МАТ=0,9855; ТЗ=0,9855; ТЗМ=0,9855) (Поз. 1-24, 26, 28-34, 47-49, 25, 38-41, 36-37, 42-46, 27, 50) | [8 empty] | -28471 | -252 | -486 | -27733 |  | -30.6884
[11 empty] | -35 |  |  | -4.1251
Итого прямые затраты по смете с учетом индексов, в текущих ценах ( ОЗП=17,93; ЭМ=8,618; ЗПМ=17,93; МАТ=4,671) | [8 empty] | 9395934 | 306729 | 284869 | 8804336 |  | 2086.38
[11 empty] | 42315 |  |  | 280.36
Накладные расходы | [8 empty] | 377797
В том числе, справочно:
80%*0.85 ФОТ (от 10973) (Поз. 27, 50) | [8 empty] | 7462
90%*0.85 ФОТ (от 162) (Поз. 35, 42-46) | [8 empty] | 124
100%*0.85 ФОТ (от 11941) (Поз. 25, 38-41) | [8 empty] | 10150
105%*0.85 ФОТ (от 628) (Поз. 36-37) | [8 empty] | 560
130%*0.85 ФОТ (от 325340) (Поз. 1-24, 26, 28-34, 47-49) | [8 empty] | 359501
Сметная прибыль | [8 empty] | 243971
В том числе, справочно:
55%*0.8 ФОТ (от 628) (Поз. 36-37) | [8 empty] | 276
60%*0.8 ФОТ (от 10973) (Поз. 27, 50) | [8 empty] | 5267
70%*0.8 ФОТ (от 12031) (Поз. 25, 38-41, 35) | [8 empty] | 6737
85%*0.8 ФОТ (от 72) (Поз. 42-46) | [8 empty] | 49
89%*0.8 ФОТ (от 325340) (Поз. 1-24, 26, 28-34, 47-49) | [8 empty] | 231642
Итоги по смете:
Итого Строительные работы | [8 empty] | 9993092 |  |  |  |  | 2016.61
280.36
Итого Монтажные работы | [8 empty] | 24610 |  |  |  |  | 69.77
Итого | [8 empty] | 10017702 |  |  |  |  | 2086.38
280.36
В том числе:
Материалы | [8 empty] | 8804336
Машины и механизмы | [8 empty] | 284869
ФОТ | [8 empty] | 349044
Накладные расходы | [8 empty] | 377797
Сметная прибыль | [8 empty] | 243971
НДС 18% | [8 empty] | 1803186.36
ВСЕГО по смете | [8 empty] | 11820888.36 |  |  |  |  | 2086.38
280.36
Составил ведущий инженер-сметчик: ___________________________Бойченко С.Р.
(должность, подпись, расшифровка)