## БИМ инд. по статьям с мат. и ТЗ
СОГЛАСОВАНО: | [11 empty] | УТВЕРЖДАЮ:
___________ | [11 empty] | ___________
"____" _____________ 2016 г. | [11 empty] | "____" _______________2016 г.
Котельная по ул.Цедрика, г.Новороссийск.
(наименование стройки)
ЛОКАЛЬНЫЙ СМЕТНЫЙ РАСЧЕТ № 02-05-01
(локальная смета)
| на | Установку бака-аккумулятора. Тепловая изоляция бака.
Основание:
|  | Сметная стоимость строительных работ _______________________________________________________________________________________________ |  |  | ___________________________227,987 |  | тыс. руб.
|  | Средства на оплату труда _______________________________________________________________________________________________ |  |  | ___________________________43,235 |  | тыс. руб.
|  | Сметная трудоемкость _______________________________________________________________________________________________ |  |  | _______________________________________________________________________________________________324,16 |  | чел.час
|  | Трудозатраты механизаторов _______________________________________________________________________________________________ |  |  | _______________________________________________________________________________________________0,02 |  | чел.час
Составлен(а) в текущих (прогнозных) ценах по состоянию на 4кв.2016г.
№ пп | Обосно- вание | Наименование работ и затрат | Ед. изм. | Кол. | Стоимость единицы, руб. |  |  | Обоснова-ние, индекс | Общая стоимость, руб. |  |  |  | Затр.тр.раб-х не занятых обслуж.машин
[5 empty] | Всего | Экспл. маш. | Мат-ы |  | Всего | в т.ч. оплата труда | Экспл. маш. | Мат-ы | Обслуж-х машины
[5 empty] | оплата труда | в т.ч. оплата труда |  |  |  |  | в т.ч. оплата труда |  | на ед-цу | всего
1 | 2 | 3 | 4 | 5 | 6 | 7 | 8 | 9 | 10 | 11 | 12 | 13 | 14 | 15
Раздел 1. Теплоизоляция
1 | ТЕР26-01-011-01 | Изоляция плоских и криволинейных поверхностей матами минераловатными прошивными безобкладочными на синтетическом связующем марки М-125, плитами полужесткими из стеклянного штапельного волокна на синтетическом связующем | 1 м3 изоляции | 7.2 | 1020.78 | 49.38 | 861.14 | ОЗП=18,113; ЭМ=7,846; ЗПМ=18,113; МАТ=4,926 | 7350 | 794 | 356 | 6200 | 14.8 | 106.56
110.26
2 | ТЕР26-01-011-02 | Изоляция фасонных поверхностей матами минераловатными прошивными и в обкладках из стеклоткани или металлической сетки, плитами минераловатными на синтетическом связующем марки М-125, плитами полужесткими из стеклянного штапельного волокна на синтетическом связующем | 1 м3 изоляции | 1.1 | 255.3 | 49.38 | 60.4 | ОЗП=18,113; ЭМ=7,846; ЗПМ=18,113; МАТ=4,926 | 281 | 160 | 54 | 67 | 18.85 | 20.74
|  | 255,30 = 1 269,51 - 0,0086 x 10 744,44 - 0,5 x 9,23 - 1,24 x 739,67 |  |  | 145.52
3 | ТССЦ-101-0873 | Сетка плетеная с квадратными ячейками № 12 оцинкованная | м2 | 110 | 21.11 |  | 21.11 | ОЗП=18,113; ЭМ=7,846; ЗПМ=18,113; МАТ=4,926 | 2322 |  |  | 2322
4 | ТЕР26-01-053-01 | Покрытие изоляции плоских (криволинейных) поверхностей листовым металлом с заготовкой покрытия | 100 м2 поверхности покрытия изоляции | 1.24 | 7617.22 | 169.7 | 6431.6 | 1 ОЗП=18,113; ЭМ=7,846; ЗПМ=18,113; МАТ=4,926 | 9445 | 1260 | 210 | 7975 | 139.55 | 173.04
1015.92
Тепловая изоляция крыши резервуара
5 | ТЕР26-01-011-02 | Изоляция фасонных поверхностей матами минераловатными прошивными и в обкладках из стеклоткани или металлической сетки, плитами минераловатными на синтетическом связующем марки М-125, плитами полужесткими из стеклянного штапельного волокна на синтетическом связующем | 1 м3 изоляции | 1.2 | 255.3 | 49.38 | 60.4 | ОЗП=18,113; ЭМ=7,846; ЗПМ=18,113; МАТ=4,926 | 306 | 175 | 59 | 72 | 18.85 | 22.62
|  | 255,30 = 1 269,51 - 0,0086 x 10 744,44 - 0,5 x 9,23 - 1,24 x 739,67 |  |  | 145.52
6 | ТССЦ-101-0873 | Сетка плетеная с квадратными ячейками № 12 оцинкованная | м2 | 23 | 21.11 |  | 21.11 | ОЗП=18,113; ЭМ=7,846; ЗПМ=18,113; МАТ=4,926 | 486 |  |  | 486
7 | ТЕР26-01-053-01 | Покрытие изоляции плоских (криволинейных) поверхностей листовым металлом с заготовкой покрытия | 100 м2 поверхности покрытия изоляции | 0.23 | 7617.22 | 169.7 | 6431.6 | ОЗП=18,113; ЭМ=7,846; ЗПМ=18,113; МАТ=4,926 | 1752 | 234 | 39 | 1479 | 139.55 | 32.1
1015.92
8 | ТЕР09-06-001-04 | Монтаж: конструкций стопорных устройств и ограждений поворотов подвесных путей | 1 т конструкций | 0.07 | 395.5 | 127.45 | 55.83 | ОЗП=18,113; ЭМ=7,846; ЗПМ=18,113; МАТ=4,926 | 28 | 15 | 9 | 4 | 32.7 | 2.29
[5 empty] | 212.22 | 2.91 | [6 empty] | 0.28 | 0.02
9 | ТССЦ-201-0843 | Конструкции стальные индивидуальные решетчатые сварные массой до 0,1 т | т | 0.07 | 11746.69 |  | 11746.69 | ОЗП=18,113; ЭМ=7,846; ЗПМ=18,113; МАТ=4,926 | 822 |  |  | 822
10 | ТЕР13-03-003-02 | Окраска огрунтованных бетонных и оштукатуренных поверхностей: лаком БТ-577 | 100 м2 окрашиваемой поверхности | 0.05 | 155.66 | 5.76 | 106.51 | ОЗП=18,113; ЭМ=7,846; ЗПМ=18,113; МАТ=4,926 | 8 | 2 |  | 6 | 5.96 | 0.3
[5 empty] | 43.39 | 0.08 | [6 empty] | 0.01
11 | ТЕР08-07-001-02 | Установка и разборка наружных инвентарных лесов высотой до 16 м: трубчатых для прочих отделочных работ | 100 м2 вертикальной проекции для наружных лесов | 0.4 | 786.74 | 6.69 | 478.59 | ОЗП=18,113; ЭМ=7,846; ЗПМ=18,113; МАТ=4,926 | 315 | 121 | 3 | 191 | 43.5 | 17.4
301.46
Итого прямые затраты по смете в ценах 2001г. | [8 empty] | 23115 | 2761 | 730 | 19624 |  | 375.05
0.02
Итого прямые затраты по смете с учетом коэффициентов к итогам | [8 empty] | 19978 | 2387 | 632 | 16959 |  | 324.16
0.02
В том числе, справочно:
Понижающий коэффициент ПЗ=0,8643 (ОЗП=0,8643; ЭМ=0,8643; МАТ=0,8643; ТЗ=0,8643) (Поз. 1-11) | [8 empty] | -3137 | -375 | -99 | -2663 |  | -50.8943
Итого прямые затраты по смете с учетом индексов, в текущих ценах ( ОЗП=18,113; ЭМ=7,846; ЗПМ=18,113; МАТ=4,926) | [8 empty] | 131734 | 43235 | 4959 | 83540 |  | 324.16
0.02
Накладные расходы | [8 empty] | 37083
В том числе, справочно:
90%*0.85 ФОТ (от 271) (Поз. 8-10) | [8 empty] | 208
100%*0.85 ФОТ (от 41062) (Поз. 1-7) | [8 empty] | 34903
122%*0.85 ФОТ (от 1902) (Поз. 11) | [8 empty] | 1972
Сметная прибыль | [8 empty] | 24392
В том числе, справочно:
70%*0.8 ФОТ (от 41098) (Поз. 1-7, 10) | [8 empty] | 23015
80%*0.8 ФОТ (от 1902) (Поз. 11) | [8 empty] | 1217
85%*0.8 ФОТ (от 235) (Поз. 8-9) | [8 empty] | 160
Итоги по смете:
Теплоизоляционные работы (МДС81-33.2004 Прил.4 п.20; Письмо №АП-5536/06 Прил.1 п.20; Письмо от 27.11.12 №2536-ИП/12/ГС) | [8 empty] | 183022 |  |  |  |  | 306.88
Строительные металлические конструкции (МДС81-33.2004 Прил.4 п.9; Письмо №АП-5536/06 Прил.1 п.9; Письмо от 27.11.12 №2536-ИП/12/ГС) | [8 empty] | 4155 |  |  |  |  | 1.98
0.02
Защита строительных конструкций и оборудования от коррозии (МДС81-33.2004 Прил.4 п.13; Письмо №АП-5536/06 Прил.1 п.13; Письмо от 27.11.12 №2536-ИП/12/ГС) | [8 empty] | 109 |  |  |  |  | 0.26
Конструкции из кирпича и блоков (МДС81-33.2004 Прил.4 п.8; Письмо №АП-5536/06 Прил.1 п.8; Письмо от 27.11.12 №2536-ИП/12/ГС) | [8 empty] | 5923 |  |  |  |  | 15.04
Итого | [8 empty] | 193209 |  |  |  |  | 324.16
0.02
В том числе:
Материалы | [8 empty] | 83540
Машины и механизмы | [8 empty] | 4959
ФОТ | [8 empty] | 43235
Накладные расходы | [8 empty] | 37083
Сметная прибыль | [8 empty] | 24392
НДС 18% | [8 empty] | 34777.62
ВСЕГО по смете | [8 empty] | 227986.62 |  |  |  |  | 324.16
0.02
Составил сметчик: ___________________________Устинова Т.И.
(должность, подпись, расшифровка)